## 电脑设备清单
盐亭县总医院电脑设备清单
序号 | 名称 | 参数 | 单位 | 数量 | 成本单价 | 合计
1 | 台式电脑 | 1、CPU:英特尔 酷睿i5 14代系列;10核心/16线程; | 台 | 50
2、内存容量：16G；
3、SSD固态硬盘512GB；
4、显卡：集成显卡；
5、显示器：23.8寸
2 | 黑白打印机 | 1、黑白打印速度：28ppm；打印分辨率：1200x1200dpi； | 台 | 25
2、复印速度：28ppm；复印分辨率：600x600dpi；
3、扫描类型：平板+馈纸式；光学分辨率：彩色和黑白，平板:1200dpi;彩色和黑色，ADF:300dpi；
4、接口类型：高速USB2.0，10Base-T/100Base-TX(RJ-45网络接) 1个传真口，1个电话口
3 | 音频视频会议一体机 | 1、高清广角电脑摄像头，全向麦克风拾音音箱扬声器三合一 | 个 | 2
2、摄像头参数
镜头焦距：定焦2.4mm。
光圈：f/2.42。
传感器：1/2.9英寸，CMOS，像素200万。
视角：水平视角（FOV (H)）100°，垂直视角（FOV (V)）62°，对角视角（FOV (D)）110°。
视频性能：
支持防闪烁和频闪、自动曝光、自动白平衡、3D降噪、WDR宽动态；视频输出为 FHD 1080P@30fps，长宽比16:9，兼容UVC1.1/1.5，通过 USB2.0传输，编码格式为MJPEG和H.264
3、音频参数
麦克风：
类型：4单元MEMS麦克风，360°空间指向阵列。
灵敏度：-32dB FS 94dB SPL@1KHZ。
信噪比：64dBA。
有效拾音距离：最远可达 8 米，在信噪比低的会议室环境下，实际建议在5米以内。
扬声器：
额定输出功率：3W。
有效频率范围：20Hz-20kHz。
音量：90dB SPL @0dB 1kHz at 0.5m。
失真率：THD≤1%。
音频技术：支持全双工传输，线性回声消除器的线性 erle≥30dB，自动增益控制半径8米以内智能增益，混响抑制 RT60＜1s，基于 AI 的发言人检测、智能降噪，波束成形，背景噪声抑制 24dB。
电力规格：
电源：USB 5V/0.5A
功耗：3W
4 | LED屏幕 | 1.像素点间距：≤1.538mm，模组尺寸：320mm*160mm，像素密度：≥422500Dots/㎡，平整度：≤0.1mm； | ㎡ | 12
2.衰减率：测试条件:Ta=25±5℃，RH≤75%RH，10mA×1000HR，衰减率≤8%；
3.黑屏非均匀性：≤8％；
4.视觉健康性能：A++级；
5.安全特性：符合GB 4943.1-2022 音视频、信息技术和通信技术设备 第1部分：安全要求、IEC 60950-1、EN60950-1要求；
6.色坐标偏差：U’：±0.015，V’±0.015；
7.谐波电流：符合GB 17625.1-2012中A类设备的限制要求；
8.漏光度：≤0.01cd/㎡；
9.亮度均匀性：LMJ≤5％；
10.电压波动和闪烁：电压波动和闪烁应符合GB/T 17625.2标准第5章节限值要求：Pst≤1；P1t≤0.65；
11.发光曲线：LED灯发光曲线，一级一级灰度进行亮度、色度修正。分段多套校正数据，实现显示自动匹灰阶校正数据；
12.像素排列：线性排列；
13.色度补偿：在最常规的白场应用场景下，具有白场亮色度补偿技术，能够快速准确地对当前LED显示屏亮色度进行补偿，使显示屏白场亮色度达到目标状态；
14.延迟时间：≤1帧，降低视频源播放延迟效果；
15.像素光强均匀性：LRJ≤10％、LGJ≤10％、LBJ≤10％；
16.温度变化试验：-40℃~85℃、循环次数：6次、暴露时间：4h、温度变化速率：1K/min，试验前后样品无异常；
17.蓝光辐射等级：具有蓝光护眼功能，符合A级要求；
18.屏幕温升：显示屏在点亮5分钟后的温度升幅≤5℃，点亮15分钟后的温度升幅＜10℃，点亮30分钟以上温度＜15℃，最大亮度白色连续工作2小时，表面温升＜18℃，符合GB 4943.1-2022要求；
19.防电击保护分类：依据GB 4943.1-2022标准，使用基本绝缘作为基本安全防护，同时使用保护连接和保护接地作为附加安全防护，达到防电击保护I类设备；
20.具有防信息泄漏功能；
21.白平衡补偿和修正功能：具有智能的白平衡补偿和修正功能，白平衡点要求，出厂白平衡调校依据标准要求：x=0.313±5％ y=0.329±5％；
22.以上技术参数提供由权威检测机构出具首页带有“CNAS”和“CMA”标志的检测报告，为防止供应商虚假应标，供应商在中标后签订合同时需提供检测报告复印件加盖LED显示屏生产企业公章，使用方有权查验检测报告的真实性，如发现虚假应标取消中标资格并上报采购中心。
23.为确保屏体显示效果，LED显示屏具备吸收静电功能。
24.LED显示屏需提供：CCC认证。
5 | A3幅面高速打印机 | 1.最大原稿尺寸：A3； | 台 | 1
2.功能：打印/复印/彩色扫描/发送/双面打印/双面自动输稿器；
3.内存≥2G；可选配：选配256GB固态硬盘（SSD）
4.预热时间：主机电源打开时≤10秒，睡眠模式恢复时≤ 10秒，快速启动模式时 ≤4秒；
5.首页输出时间: 黑白≤6.4秒；（IR2925/2930/IR2935)
复印最大4合一，打印最大16合1
6.打印分辨率:1200dpix1200dpi；
7.连续复印张数 ：1 - 9999张
8.供纸量标准：1200张: 550*2(前置式纸盒)＋100(手送纸盘) ；
9.原稿托盘容量：50张（80gsm）
10.扫描文件输出格式：标配：TIFF（MMR），JPEG*，PDF（压缩、可检索，PDF/A-1b，加密），XPS（压缩、可检索），PDF/XPS（设备签名），Office Open XML（PowerPoint，Word），选配：PDF（轮廓），PDF/XPS（用户签名）
11.纸盒支持纸张厚度：52 - 256g/㎡ ，手动纸盘可选配后支持：60～300gsm*显示屏≥7寸 彩色触摸屏+数字键盘；
12.打印接口：标配1000Base-T/100Base-TX/10Base-T，Wireless LAN（IEEE 802.11 b/g/n），USB2.0
13.耗材类型：采用全新IAP墨粉，安全环保、不漏粉，更换操作更方便
标配双臭氧过滤片：充分过滤臭氧，绿色环保；
14.主机设计使用寿命：100万
6 | 影像AI辅助诊断系统 | 1.所提供的肺结节产品具备医疗器械注册证并提供注册证复印件 | 套 | 1
2.所提供产品在患者水平的肺结节平均检出准确性大于等于98%
3.所提供产品在肺结节水平的检测准确性大于等于99%，敏感性大于等于99%
4.所提供产品对实性结节、非实性结节和部分实性结节三种类型进行区分的准确性均大于等于98%，对部分实性结节的分类准确性达到100%
5.以病例为单位对于≥4mm的所有肺结节，检出灵敏度≥95%，检出特异性≥95%
6.支持根据用户需求配置报告内容，包括最大密度、密度区间、结节体积、薄厚层索引、Lung-RADS分级、结节大小范围描述
7.所提供产品支持对1024矩阵扫描胸部CT图像进行自动识别、病灶检出和提供结构化报告
7 | 医用显示器 | 6M专业医用显示器 | 台 | 6
1、显示器可以自动校准亮度曲线，完全符合dicom3.14标准，提供国家知识产权局认可的证明材料
2、≧30英寸，3300x2200≧分辨率≧3100×2000，点距≦0.197×0.197mm，最大亮度≧1300cd/m²，对比度≧2000：1 ，响应时间≦28ms（Ton≤13ms，Toff≤15ms），可视角度≥178°
3、色彩度≧4.398Trillion(42bit)，提供国家知识产权局认可的证明材料
4、产品获得CCC强制认证，并且3C认证证书上委托人、生产者（制造商）和生产企业名称须完全一致。
5、医用显示器质量控制软件系统设置模块提供≥12个不可变更的标准QC策略库，此类策略只可查看，不支持修改，提供软件界面截图
6、医用显示器质量控制软件系统的设置模块可查看当前色度计的连接状态，并设置当前软件所使用的默认色度计，同时软件还支持连接CA310，CA410, ColorMaster二种色度计，并能显示连接状态，提供软件界面截图
7、医用显示器质量控制软件系统的质控报告模块主要用于展示检测和校准的历史记录，可通过机型、SN、操作类型、结果、QC策略、操作人、日期范围、显示器类型等进行精确定位，提供软件界面截图
8、医用显示器质量控制软件系统生成的质控报告以不可变更的PDF的格式保存，可在软件设置内修改报告保存路径，支持批量导出报告，提供软件界面截图
9、提供医用显示器质量控制软件著作权登记证书
8 | 卫生专网传输租赁服务 | 100M | 年 | 3
9 | 互联网传输租赁服务 | 400M | 年 | 3
10 | 图像采集卡（OK卡） | （1）采集信号：SDI/DVI信号； （2）支持视频格式：HD-SDI信号, SD-SDI信号, 以及DVI-D信号； （3）输入路数：一路SDI输入（BNC接口），一路DVI-D输入（DVI-I接口）切换选择； （4）板卡类型：PCI-E×1； （5）最大分辨率：1920×1080；DVI：1920×1080@30Hz，1280×1024@60Hz，1024×768@60Hz, 800×600@60Hz, ,640×480@60Hz；SDI，1080p@30Hz,1080p@25Hz,1080i@60Hz,1080i@50Hz,720p@60Hz,576i@50Hz, 480i@60Hz； （6）缓存格式：支持RGB8888、RGB888及黑白图像GRAY8等图像格式； | 张 | 2
11 | 超声远程网络会诊平台 | （1）基于公共互联网，会诊端医生在任何时间任何地点都能方便的进行超声远程会诊。 （2）会诊过程中传输的实时动态影像，应该到达远程会诊端、设备接入端、彩超设备端3端的影像清晰度一致。 （3）会诊过程中传输的实时动态影像，应该到达远程会诊端、设备接入端、彩超设备端3端的影像必须同步。 （4）在有会诊需求产生时，应保证会诊端能通过（APP通信机制，短信）收到会诊请求保证会诊业务的及时性。 （5）会诊过程中的动态影像与语音交流，应能同步安全存储，保证后期的检索、查阅。 （6）根据室间质控与监管，应能达到科室领导能远程监控任何室间彩超设备实时影像资料。 （7）系统能与医院现有诊断流程无缝对接，支持针对医院的需求进行二次开发。 | 套 | 1
合计 | [5 empty] | 0